## ETAP I
ZAŁĄCZNIK NR 1 – ETAP I (WERSJA TECHNICZNA)
Lp. | Nazwa materiału (opis techniczny) | Jedn. | Ilość | Cena jedn. | Wartość netto
1 | Rura wodociągowa PE100 SDR11 RC Ø160 PN16 wg opisu | mb | 708 |  | 0
2 | Rura wodociągowa PE100 SDR11 RC Ø125 PN16 wg opisu | mb | 12 |  | 0
3 | Rura wodociągowa PE100 SDR11 RC Ø110 PN16 wg opisu | mb | 12 |  | 0
4 | Rura wodociągowa PE100 SDR11 RC Ø90 PN16 wg opisu | mb | 24 |  | 0
5 | Kolano elektrooporowe DN 160 < 90 wg opisu | szt. | 6 |  | 0
6 | Kolano elektrooporowe DN 160 < 45 wg opisu | szt. | 4 |  | 0
7 | Kolano elektrooporowe DN 160 < 22 wg opisu | szt. | 2 |  | 0
8 | Kolano elektrooporowe DN 160 nastawne dwustronnie wg opisu | szt. | 2 |  | 0
9 | Kolano elektrooporowe DN 125 < 45 wg opisu | szt. | 1 |  | 0
10 | Kolano elektrooporowe DN 110 < 90 wg opisu | szt. | 1 |  | 0
11 | Kolano elektrooporowe DN 110 < 45 wg opisu | szt. | 1 |  | 0
12 | Kolano elektrooporowe DN 90 < 90 wg opisu | szt. | 2 |  | 0
13 | Kolano elektrooporowe DN 90< 45 wg opisu | szt. | 2 |  | 0
14 | Kolano elektrooporowe DN 90 nastawne dwustronnie wg opisu | szt. | 2 |  | 0
15 | Trójnik kołnierzowy żeliwny GGG DN80 | szt. | 2 |  | 0
16 | Trójnik kołnierzowy żeliwny GGG DN100 | szt. | 1 |  | 0
17 | Trójnik kołnierzowy żeliwny GGG DN150 | szt. | 2 |  | 0
18 | Zwężka kołnierzowa DN150/80 GGG | szt. | 2 |  | 0
19 | Zwężka kołnierzowa DN150/100 GGG | szt. | 2 |  | 0
20 | Trójnik elektrooporowy redukcyjny DN 160 x 90 wg opisu | szt. | 4 |  | 0
21 | Króciec kołnierzowy FF GGG DN 80 L-500 | szt. | 4 |  | 0
22 | Króciec kołnierzowy FF GGG DN 150 L-500 | szt. | 1 |  | 0
23 | Zasuwa klinowa żeliwna F5 DN80 PN 16 wg opisu | szt. | 5 |  | 0
24 | Zasuwa klinowa żeliwna F5 DN100 PN16 wg opisu | szt. | 3 |  | 0
25 | Zasuwa klinowa żeliwna F5 DN150 PN16 wg opisu | szt. | 5 |  | 0
26 | Hydrant nadziemny GGG DN 80 RD 1500 łamany wg opisu + osłona odwadniacza | kpl. | 4 |  | 0
27 | Kolano kołnierzowe N GGG DN 80 | szt. | 4 |  | 0
28 | Obudowa do zasuw teleskopowa DN 80 RD 1300-1800 wg opisu | szt. | 5 |  | 0
29 | Obudowa do zasuw teleskopowa DN 100/150 RD 1300-1800 wg opisu | szt. | 8 |  | 0
30 | Skrzynka do zasuw żeliwna duża 4056 korpus żeliwny | szt. | 13 |  | 0
31 | Płyta betonowa podkładowa pod skrzynkę okrągła z frezem | szt. | 13 |  | 0
32 | Płyta betonowa nad skrzynkę 2B kwadratowa 450x450 | szt. | 13 |  | 0
33 | Mufa elektrooporowa DN 160 SDR11 | szt. | 25 |  | 0
34 | Mufa elektrooporowa DN 110 SDR11 | szt. | 4 |  | 0
35 | Mufa elektrooporowa DN 90 SDR 11 | szt. | 10 |  | 0
36 | Mufa elektrooporowa redukcyjna DN 160x 90 | szt. | 2 |  | 0
37 | Tuleja kołnierzowa DN 160 SDR 11 długa | szt. | 25 |  | 0
38 | Tuleja kołnierzowa DN 125 SDR 11 długa | szt. | 4 |  | 0
39 | Tuleja kołnierzowa DN 110 SDR 11 długa | szt. | 4 |  | 0
40 | Tuleja kołnierzowa DN 90 SDR 11 długa | szt. | 6 |  | 0
41 | Docisk stalowy powlekany PP DN 150/160 | szt. | 25 |  | 0
42 | Docisk stalowy powlekany PP DN 100/125 | szt. | 4 |  | 0
43 | Docisk stalowy powlekany PP DN 100/100 | szt. | 4 |  | 0
44 | Docisk stalowy powlekany PP DN 80/90 | szt. | 6 |  | 0
45 | Uszczelka płaska z wkładką stalową DN 150 | szt. | 40 |  | 0
46 | Uszczelka płaska z wkładką stalową DN 100 | szt. | 14 |  | 0
47 | Uszczelka płaska z wkładką stalową DN 80 | szt. | 25 |  | 0
48 | Śruba nierdzewna A2 M20 L-90 | szt. | 200 |  | 0
49 | Śruba nierdzewna A2 M20 L-70 | szt. | 48 |  | 0
50 | Nakrętka nierdzewna A2 M 20 | szt. | 248 |  | 0
51 | Podkładka nierdzewna A2 M 20 | szt. | 496 |  | 0
52 | Śruba nierdzewna A2 M16 L-90 | szt. | 48 |  | 0
53 | Śruba nierdzewna A2 M16 L-70 | szt. | 96 |  | 0
54 | Nakrętka nierdzewna A2 M 16 | szt. | 144 |  | 0
55 | Podkładka nierdzewna A2 M 16 | szt. | 288 |  | 0
|  |  |  | RAZEM: | 0
|  |  |  | VAT 23%: | 0
|  |  |  | OGÓŁEM: | 0

## ETAP II
ZAŁĄCZNIK NR 2 – ETAP II (WERSJA TECHNICZNA)
Lp. | Nazwa materiału (opis techniczny) | Jedn. | Ilość | Cena jedn. | Wartość netto
1 | Rura wodociągowa PE100 SDR11 RC Ø160 PN16 wg opisu | mb | 540 |  | 0
2 | Rura wodociągowa PE100 SDR11 RC Ø90 PN16 wg opisu | mb | 12 |  | 0
3 | Kolano elektrooporowe DN 160 < 90 wg opisu | szt. | 4 |  | 0
4 | Kolano elektrooporowe DN 160 < 45 wg opisu | szt. | 6 |  | 0
5 | Kolano elektrooporowe DN 160 < 22 wg opisu | szt. | 1 |  | 0
6 | Kolano elektrooporowe DN 160 nastawne dwustronnie wg opisu | szt. | 2 |  | 0
7 | Kolano elektrooporowe DN 90 nastawne dwustronnie wg opisu | szt. | 2 |  | 0
8 | Kolano elektrooporowe DN 90 < 90 wg opisu | szt. | 4 |  | 0
9 | Kolano elektrooporowe DN 90< 45 wg opisu | szt. | 4 |  | 0
10 | Trójnik kołnierzowy żeliwny GGG DN100 wg opisu | szt. | 1 |  | 0
11 | Trójnik kołnierzowy żeliwny GGG DN150 wg opisu | szt. | 1 |  | 0
12 | Trójnik elektrooporowy redukcyjny DN 160 x 90 wg opisu | szt. | 4 |  | 0
13 | Króciec kołnierzowy FF GGG DN 80 L-500 wg opisu | szt. | 4 |  | 0
14 | Króciec kołnierzowy FF GGG DN 150 L-500 wg opisu | szt. | 1 |  | 0
15 | Zasuwa klinowa żeliwna F5 DN80 PN 16 wg opisu | szt. | 4 |  | 0
16 | Zasuwa klinowa żeliwna F5 DN150 PN16 wg opisu | szt. | 1 |  | 0
17 | Hydrant nadziemny GGG DN 80 RD 1500 łamany wg opisu + osłona odwadniacza | kpl. | 4 |  | 0
18 | Kolano kołnierzowe N GGG DN 80 | szt. | 4 |  | 0
19 | Obudowa do zasuw teleskopowa DN 80 RD 1300-1800 wg opisu | szt. | 4 |  | 0
20 | Obudowa do zasuw teleskopowa DN 100/150 RD 1300-1800 wg opisu | szt. | 1 |  | 0
21 | Skrzynka do zasuw żeliwna duża 4056 korpus żeliwny | szt. | 5 |  | 0
22 | Płyta betonowa podkładowa pod skrzynkę okrągła | szt. | 5 |  | 0
23 | Płyta betonowa nad skrzynkę 2B kwadratowa 450x450 | szt. | 5 |  | 0
24 | Mufa elektrooporowa DN 160 SDR11 wg opisu | szt. | 12 |  | 0
25 | Mufa elektrooporowa DN 90 SDR 11 wg opisu | szt. | 8 |  | 0
26 | Tuleja kołnierzowa DN 160 SDR 11 długa | szt. | 12 |  | 0
27 | Tuleja kołnierzowa DN 90 SDR 11 długa | szt. | 6 |  | 0
28 | Docisk stalowy powlekany PP DN 150/160 | szt. | 12 |  | 0
29 | Docisk stalowy powlekany PP DN 80/90 | szt. | 8 |  | 0
30 | Uszczelka płaska z wkładką stalową DN 150 | szt. | 18 |  | 0
31 | Uszczelka płaska z wkładką stalową DN 80 | szt. | 12 |  | 0
32 | Śruba nierdzewna A2 M20 L-90 | szt. | 96 |  | 0
33 | Śruba nierdzewna A2 M20 L-70 | szt. | 24 |  | 0
34 | Nakrętka nierdzewna A2 M 20 | szt. | 120 |  | 0
35 | Podkładka nierdzewna A2 M 20 | szt. | 240 |  | 0
36 | Śruba nierdzewna A2 M16 L-90 | szt. | 48 |  | 0
37 | Śruba nierdzewna A2 M16 L-70 | szt. | 96 |  | 0
38 | Nakrętka nierdzewna A2 M 16 | szt. | 144 |  | 0
39 | Podkładka nierdzewna A2 M 16 | szt. | 288 |  | 0
|  |  |  | RAZEM: | 0
|  |  |  | VAT 23%: | 0
|  |  |  | OGÓŁEM: | 0